## 设备
2023年8月拟采购医疗设备清单公示暨调研采购公告
以下是需求详细部分，无任何针对性、倾向性和排他性，因市场了解的局限性，可能存在某些不足，仅为参考。欢迎供应商提供类似产品参加调研采购。
序号 | 设备名称 | 数量 | 类型 | 用途及需求
1 | 电动美容床（电动检查椅） | 1 | 设备 | 1、电动椅可以整机固定在地面上； 2、头部位置可前后调整，腰背部位置可90°坐立； 3、带有脚踏板； 4、通过操纵控制开关按钮，根据治疗的需要，电动椅可以完成上升、下降、倚靠、倾斜和复位的动作，形成适合治疗的体位； 5、侧支撑设计，使操作更加方便，可以更接近患者； 6、采用坚固的钢结构； 7、电动调节音量较小。
2 | 2-8℃医用冰箱 | 1 | 设备 | 1、温度2-8℃。 2、温度稳定，波动小。 3、存储体积＞350L。 4、可视式冰箱门。 5、温度调节准确。 6、移动方便。 7、温度异常能报警。
3 | 医用吸烟机 | 1 | 设备 | 1、风量：≥80m³/h 2、吸气臂前端可180°旋转 3、病毒、病菌的一次性通过率＞99.9% 4、噪音≦60dB
4 | 隔水恒温培养箱 | 1 | 设备 | 用于干扰素释放试验标本孵育、检验科微生物标本暂时存放。 1、长×宽不得超过55cm×55cm，高不超过80cm。 2、温度控制范围为25-55℃，温度±不超过0.5℃。 3、超过温度报警、水位报警。 4、双层结构。

## 耗材
2023年8月拟采购医用耗材清单公示暨遴选公告
以下是需求详细部分，无任何针对性、倾向性和排他性，因市场了解的局限性，可能存在某些不足，仅为参考。欢迎供应商提供类似产品参加调研采购。
序号 | 耗材名称 | 规格 | 单位 | 用途及需求 | 备注
1 | 接种环 | 各类 | 个 | 适用于细菌耐药检测项目，接种细菌使用，能连续均匀划线，挑菌。 | 第三次挂网
2 | 注射用修饰透明质酸钠凝胶 | 各类 | 支 | 用于皮肤真皮中层至深层注射填充；可用于敏感部位，如唇部、泪沟、具有良好延展性等，也可用于做塑形，如用于鼻子、下巴、苹果肌、太阳穴等。要求是弹性好，抗压力强，组织支撑力良好，塑形能力更好，能快速恢复原状，造用于塑形。 | 第一次挂网
3 | 安全套 | 各类 | 只 | 用于预防性疾病及其他感染。 1、生产符合 GB7544和ISO4074各项指标； 2、采用优质天然乳胶； 3、宽度52±2mm,长度≥160mm，厚度0.045±0.005mm； 4、爆破压力不小于1.0RPa； 5、医用级二甲基硅油润滑剂≥350mg/只。 | 第一次挂网
4 | 润滑液 | 各类 | 支 | 用于预防性疾病及其他感染。 1、水基和硅基类型； 2、润滑液剂量20-90ml。 | 第一次挂网
5 | 75%乙醇消毒液 | 100ml和500ml | 瓶 | 用于皮肤和物体表面消毒。 1、浓度75%。 2、剂量规格100ml和500ml。 | 第一次挂网