## 设备
2023年11月拟采购医疗设备清单公示暨调研采购公告
以下是需求详细部分，无任何针对性、倾向性和排他性，因市场了解的局限性，可能存在某些不足，仅为参考。欢迎供应商提供类似产品参加调研采购。
序号 | 设备名称 | 数量 | 类型 | 用途及需求 | 备注
10-9 | 光导纤维喉镜 | 1 | 设备 | 1、可高压高温灭菌或化学浸泡消毒； 2、材料:采用不锈钢成型。挂钩连接式。 3、镜片采用可拆卸设计，易于清洁和消毒。 4、镜片型号规格不同分别适合成人与幼儿。 | 二次挂网
11-1 | 高速台式冷冻离心机 | 1 | 设备 | 1、最高转速＞15000rpm 2、最大相对离心力＞30000g 3、转速精度≤±10r/min 4、温度设置范围至少包括-10℃~30℃ 5、温度精度≤1.0℃ 6、配置的转子可离心15ml离心管及1.5/2.0ml离心管 | 首次挂网
11-2 | 生物安全柜 | 1 | 设备 | 1、外形尺寸要求约：宽度1000-1100mm，深度700-9000mm，高度1300-1400mm（高度为不含底座尺寸），需求是包含底座。 2、气流至少达到20%外排，余下气流内部循环 3、可实时显示安全柜气流速度，若不符合有报警提示 4、具有柜门高度报警，高度不符合要求则有报警提示 5、可实时显示过滤器寿命及紫外灯寿命 | 首次挂网

## 耗材
2023年11月拟采购医用耗材清单公示暨遴选公告
以下是需求详细部分，无任何针对性、倾向性和排他性，因市场了解的局限性，可能存在某些不足，仅为参考。欢迎供应商提供类似产品参加调研采购。
序号 | 耗材名称 | 规格 | 单位 | 用途及需求 | 备注
1 | 梅毒螺旋体抗体检测试剂盒 | 各类 | 盒 | 用于体外定性检测人血清或血浆中的梅毒螺旋体抗体及测定其抗体效价。 | 第一次挂网